## BOM
Bill of Materials

Assembly		A2075B
PCB		A207101C

Item	Count	Part	Package	Names	Part Number	Source	SMT
1	5	1u0 50V 10%	P0805	C1, C2, C3, C4, C6	490-4736-1	Digikey	Yes
2	2	10n 50V 10%	P0805	C5, C12	445-7519-1	Digikey	Yes
3	6	100n 50V 5%	P0805	C7, C8, C9, C10, C11, C13	399-1171-1	Digikey	Yes
4	1	RJ-45-RS	JACK-8	J1	A31438	Digikey	No
5	1	FLEX-12	FLEX-12	J2	609-1825	Digikey	No
6	1	SIP-8	SIP-8	P1	OMIT	Digikey	No
7	2	NDS356AP	SOT-23	Q1, Q3	NDS356APCT	Digikey	Yes
8	2	NDS355AN	SOT-23	Q2, Q4	NDS355ANCT	Digikey	Yes
9	3	100R 5%	P0805	R1, R31, R32	P100ACT	Digikey	Yes
10	8	10K 5%	P0805	R2, R3, R15, R18, R21, R23, R25, R36	P10KACT	Digikey	Yes
11	1	1M0 5%	P0805	R28	P1.0MACT	Digikey	Yes
12	2	0R0	P0805	R38, R39	P0.0ACT	Digikey	Yes
13	10	1K0 5%	P0805	R4, R10, R12, R14, R29, R30, R33, R34, R35, R37	P1.0KACT	Digikey	Yes
14	4	47R 5%	P0805	R40, R41, R42, R43	P47ACT	Digikey	Yes
15	1	OC	P0805	R44	OMIT	Digikey	Yes
16	12	22K 5%	P0805	R5, R6, R7, R8, R16, R17, R19, R20, R22, R24, R26, R27	P22KACT	Digikey	Yes
17	3	2K2 5%	P0805	R9, R11, R13	P2.2KACT	Digikey	Yes
18	1	SN65LVDM180D	SOP-14	U1	296-1420-5	Digikey	Yes
19	1	ICX424AL	DIPF-16	U11	ICS424AL	Sony	Yes
20	2	BAV99DW	SOT-363	U2, U3	BAV99DW-DFICT	Digikey	Yes
21	1	UMX1N	SOT-363	U4	UMX1NTNCT	Digikey	Yes
22	1	LC4064ZE	TQFP-48	U5	220-1366	Digikey	Yes
23	6	LM6172M	SOP-8	U7, U8, U9, U10, U12, U13	LM6172IMX/NOPBCT	Digikey	No
24	1	LM4050-2.5	SOT-23	Z1	LM4050CIM3-2.5/NOPBCT	Digikey	Yes
25	2	LM4050-4.1	SOT-23	Z2, Z3	LM4050CIM3-4.1/NOPBCT	Digikey	Yes
Parts	79