## MachXO2-1200Pinout.CSV
# Revision 1.1 Mar-2012
A2081
PAD | Pin/Ball Function | Bank | Dual Function | Differential | High Speed | DQS | I/O Grouping | TQFP100
126 | PT17D | 0 | DONE | Comp_OF_PT17C | - | - | + | 76 | IO11
128 | PT17C | 0 | INITN | True_OF_PT17D | - | - | + | 77 | IO12
133 | PT16C | 0 | - | True_OF_PT16D | - | - | + | 78 | IO13
138 | VCCIO0 | 0 | - | - | - | - | - | 80 | 3v3
140 | PT15D | 0 | PROGRAMN | Comp_OF_PT15C | - | - | - | 81 | IO14
141 | PT15C | 0 | JTAGENB | True_OF_PT15D | - | - | - | 82 | IO15
143 | PT15B | 0 | - | Comp_OF_PT15A | TRUE | - | - | 83 | IO16
144 | PT15A | 0 | - | True_OF_PT15B | TRUE | - | - | 84 | CLK_EN
149 | PT12D | 0 | SDA/PCLKC0_0 | Comp_OF_PT12C | - | - | + | 85 | TP3
150 | PT12C | 0 | SCL/PCLKT0_0 | True_OF_PT12D | - | - | + | 86 | TP4
152 | PT12B | 0 | PCLKC0_1 | Comp_OF_PT12A | TRUE | - | + | 87 | CLK
153 | PT12A | 0 | PCLKT0_1 | True_OF_PT12B | TRUE | - | + | 88
157 | PT11D | 0 | TMS | Comp_OF_PT11C | - | - | + | 90 | TMS
158 | PT11C | 0 | TCK | True_OF_PT11D | - | - | + | 91 | TCK
164 | VCCIO0 | 0 | - | - | - | - | - | 93 | 3v3
166 | PT10D | 0 | TDI | Comp_OF_PT10C | - | - | - | 94 | TDI
167 | PT10C | 0 | TDO | True_OF_PT10D | - | - | - | 95 | TDO
169 | PT10B | 0 | - | Comp_OF_PT10A | TRUE | - | - | 96
170 | PT10A | 0 | - | True_OF_PT10B | TRUE | - | - | 97 | A
174 | PT9B | 0 | - | Comp_OF_PT9A | TRUE | - | - | 98 | LB
175 | PT9A | 0 | - | True_OF_PT9B | TRUE | - | - | 99 | B
87 | PR10D | 1 | - | Comp_OF_PR10C | - | DQ1 | + | 51 | DACB7
88 | PR10C | 1 | - | True_OF_PR10D | - | DQ1 | + | 52 | DACB6
91 | PR9D | 1 | - | Comp_OF_PR9C | - | DQ1 | + | 53 | DACB5
92 | PR9C | 1 | - | True_OF_PR9D | - | DQ1 | + | 54 | DACB4
93 | VCCIO1 | 1 | - | - | - | - | + | 55 | 3v3
95 | PR9B | 1 | - | Comp_OF_PR9A | - | DQ1 | - | 57 | DACB3
96 | PR9A | 1 | - | True_OF_PR9B | - | DQ1 | - | 58 | DACB2
97 | PR8D | 1 | - | Comp_OF_PR8C | - | DQ1 | - | 59 | DACB1
98 | PR8C | 1 | - | True_OF_PR8D | - | DQ1 | - | 60 | DACB0
100 | PR8A | 1 | - | True_OF_PR8B | - | DQS1 | - | 61
104 | PR5D | 1 | PCLKC1_0 | Comp_OF_PR5C | - | DQ0 | + | 62
105 | PR5C | 1 | PCLKT1_0 | True_OF_PR5D | - | DQ0 | + | 63 | DACA7
106 | PR5B | 1 | - | Comp_OF_PR5A | - | DQS0N | + | 64 | DACA6
107 | PR5A | 1 | - | True_OF_PR5B | - | DQS0 | + | 65 | DACA5
108 | PR4D | 1 | - | Comp_OF_PR4C | - | DQ0 | + | 66 | DACA4
110 | PR4C | 1 | - | True_OF_PR4D | - | DQ0 | + | 67 | DACA3
111 | PR4B | 1 | - | Comp_OF_PR4A | - | DQ0 | + | 68 | DACA2
113 | PR4A | 1 | - | True_OF_PR4B | - | DQ0 | + | 69 | DACA1
114 | PR3B | 1 | - | Comp_OF_PR3A | - | DQ0 | + | 70 | DACA0
116 | PR3A | 1 | - | True_OF_PR3B | - | DQ0 | + | 71
119 | VCCIO1 | 1 | - | - | - | - | - | 73 | 3v3
122 | PR2B | 1 | - | Comp_OF_PR2A | - | DQ0 | - | 74
124 | PR2A | 1 | - | True_OF_PR2B | - | DQ0 | - | 75
42 | VCCIO2 | 2 | - | - | - | - | + | 26 | 3V3
46 | PB4C | 2 | CSSPIN | True_OF_PB4D | - | - | + | 27 | LED13
47 | PB4D | 2 | - | Comp_OF_PB4C | - | - | + | 28
48 | PB6A | 2 | - | True_OF_PB6B | - | - | + | 29
49 | PB6B | 2 | - | Comp_OF_PB6A | - | - | + | 30
51 | PB6C | 2 | MCLK/CCLK | True_OF_PB6D | - | - | + | 31
53 | PB6D | 2 | SO/SPISO | Comp_OF_PB6C | - | - | + | 32
58 | PB9A | 2 | PCLKT2_0 | True_OF_PB9B | - | - | - | 34 | IO8
59 | PB9B | 2 | PCLKC2_0 | Comp_OF_PB9A | - | - | - | 35 | IO7
62 | PB11C | 2 | - | True_OF_PB11D | - | - | - | 36 | IO6
64 | PB11D | 2 | - | Comp_OF_PB11C | - | - | + | 37 | IO5
66 | PB11A | 2 | PCLKT2_1 | True_OF_PB11B | - | - | + | 38
67 | PB11B | 2 | PCLKC2_1 | Comp_OF_PB11A | - | - | + | 39
68 | PB15A | 2 | - | True_OF_PB15B | - | - | + | 40 | IO4
69 | PB15B | 2 | - | Comp_OF_PB15A | - | - | + | 41 | IO3
72 | PB18A | 2 | - | True_OF_PB18B | - | - | + | 42 | IO2
73 | PB18B | 2 | - | Comp_OF_PB18A | - | - | + | 43 | IO1
76 | PB18C | 2 | - | True_OF_PB18D | - | - | - | 45
77 | VCCIO2 | 2 | - | - | - | - | - | 46 | 3V3
79 | PB18D | 2 | - | Comp_OF_PB18C | - | - | - | 47
83 | PB20C | 2 | SN | True_OF_PB20D | - | - | - | 48
85 | PB20D | 2 | SI/SISPI | Comp_OF_PB20C | - | - | - | 49
5 | PL2C | 3 | L_GPLLT_IN | True_OF_PL2D | - | - | + | 1
6 | PL2D | 3 | L_GPLLC_IN | Comp_OF_PL2C | - | - | + | 2
8 | PL3A | 3 | PCLKT3_2 | True_OF_PL3B | - | - | + | 3
9 | PL3B | 3 | PCLKC3_2 | Comp_OF_PL3A | - | - | + | 4
11 | VCCIO3 | 3 | - | - | - | - | + | 5 | 3v3
14 | PL3C | 3 | - | True_OF_PL3D | - | - | - | 7 | LED1
15 | PL3D | 3 | - | Comp_OF_PL3C | - | - | - | 8 | LED2
17 | PL4A | 3 | - | True_OF_PL4B | - | - | - | 9 | LED3
18 | PL4B | 3 | - | Comp_OF_PL4A | - | - | - | 10 | LED4
21 | VCCIO3 | 3 | - | - | - | - | - | 11 | 3v3
23 | PL5A | 3 | PCLKT3_1 | True_OF_PL5B | - | - | + | 12 | LED5
24 | PL5B | 3 | PCLKC3_1 | Comp_OF_PL5A | - | - | + | 13 | LED6
25 | PL5C | 3 | - | True_OF_PL5D | - | - | + | 14 | LED7
26 | PL5D | 3 | - | Comp_OF_PL5C | - | - | + | 15 | LED8
27 | PL8A | 3 | - | True_OF_PL8B | - | - | + | 16
28 | PL8B | 3 | - | Comp_OF_PL8A | - | - | + | 17
29 | PL8C | 3 | - | True_OF_PL8D | - | - | + | 18
30 | PL8D | 3 | - | Comp_OF_PL8C | - | - | + | 19
31 | PL9A | 3 | PCLKT3_0 | True_OF_PL9B | - | - | + | 20
32 | PL9B | 3 | PCLKC3_0 | Comp_OF_PL9A | - | - | + | 21
35 | VCCIO3 | 3 | - | - | - | - | - | 23 | 3v3
39 | PL10C | 3 | - | True_OF_PL10D | - | - | - | 24
40 | PL10D | 3 | - | Comp_OF_PL10C | - | - | - | 25
12 | GND | - | - | - | - | - | - | 6 | 0v
34 | GND | - | - | - | - | - | - | 22 | 0v
54 | GND | - | - | - | - | - | - | 33 | 0v
75 | GND | - | - | - | - | - | - | 44 | 0v
86 | VCC | - | - | - | - | - | - | 50 | 1v2/1v8
94 | GND | - | - | - | - | - | - | 56 | 0v
117 | GND | - | - | - | - | - | - | 72 | s
136 | GND | - | - | - | - | - | - | 79 | 0v
0 | NC | - | - | - | - | - | - | 89
163 | GND | - | - | - | - | - | - | 92 | 0v
176 | VCC | - | - | - | - | - | - | 100 | 1v2/1v8