## BOM
Bill, of, Materials

Assembly		A2083B
PCB		A208301B

Item	Count	Part, Name	Package	Designation	Digi-Key Part Mumber	Load
1	5	10n 50V 10%	P0805	C1, C6, C7, C16, C17	445-7519-1	SMT
2	4	100n 50V 10%	P0805	C12, C13, C14, C15	445-14401-1	SMT
3	4	1u0 50V 10%	P0805	C2, C3, C4, C5	445-7595-1	SMT
4	3	15p 50V 10%	P0805	C9, C10, C11	399-8021-1	SMT
5	1	RJ-45-RST	RJ-45-RST	J1	RJHSE-5380-ND	OMIT
6	1	SIP-8	SIP-8	P1	WM4006-ND	OMIT
7	1	FLEX-6-FR	FLEX-6-FR	P3	NONE	OMIT
8	6	ZXTN2031F	SOT-23	Q1, Q2, Q3, Q4, Q7, Q8	ZXTN2031FCT	SMT
9	2	ZXTP2025F	SOT-23	Q5, Q6	ZXTP2025FCT	SMT
10	3	10K 5%	P0805	R4, R10, R45	P10KACT	SMT
11	1	100R 0.5W 5%	P2010	R19	P100WCT	SMT
12	14	1K0 5%	P0805	R2, R5, R6, R7, R8, R11, R12, R13, R14, R15, R16, R33, R37, R41	P1.0KACT	SMT
13	6	2K2 5%	P0805	R1, R20, R21, R32, R36, R40	P2.2KACT	SMT
14	9	22K 5%	P0805	R3, R46, R47, R51, R52, R55, R56, R58, R60	P22KACT	SMT
15	6	390R 5%	P0805	R31, R35, R39, R44, R49, R53	P390ACT	SMT
16	4	10R 5%	P0805	R34, R38, R42, R61	P10ACT	SMT
17	2	1M0 5%	P0805	R43, R48	P1.0MACT	SMT
18	4	7K5 5%	P0805	R50, R54, R57, R59	P7.5KACT	SMT
19	3	100R 5%	P0805	R9, R17, R18	P100ACT	SMT
20	1	SN65LVDM180D	SOP-14	U1	296-1420-5	SMT
21	2	BAV99DW	SOT-363	U2, U3	BAV99DW-FDICT	SMT
22	1	ICX424AL	DIPF-16	U4	NONE	OMIT
23	1	LC4064ZC	TQFP-48	U5	220-1674	SMT
24	5	LM6172M	SOP-8	U6, U8, U9, U10, U11	LM6172IMX/THPBCT	SMT
25	1	LM4050-2.5	SOT-23	Z1	LM4050CIM3-2.5/THPBCT	SMT
26	2	LM4050-4.1	SOT-23	Z2, Z3	LM4050CIM3-4.1/THPBCT	SMT

Total Number of Parts			92
Number of Parts to Load			88

## PIK
Surface Mount Pick and Place Instructions

Assembly		A2083B
PCB		A208301B

Directions and Orientations:
We give top and bottom locations in same coordinates.
We give coordinates in thousands of an inch.
X-direction left to right
Y-direction bottom to top
Rotation is anti-clockwize positive as seen from top side.

Reference Points:
Name		X (s)	Y (s)
On Panel		NA	NA

		Center X	Center Y
Name	Package	(s)	(s)	Side	Rotation
C11	P0805	1934	1500	B	0
C14	P0805	4001	1220	B	0
C4	P0805	2101	575	B	0
C5	P0805	2404	350	B	0
J1	RJ-45-RST	3404	635	B	0
P1	SIP-8	1775	1325	B	0
Q3	SOT-23	2650	925	B	0
Q4	SOT-23	2225	325	B	0
Q5	SOT-23	2225	750	B	0
Q6	SOT-23	2400	800	B	0
Q7	SOT-23	1900	525	B	0
Q8	SOT-23	1900	725	B	0
R19	P2010	2087	925	B	0
R20	P0805	2079	475	B	0
R21	P0805	2079	800	B	0
R39	P0805	2104	1300	B	0
R40	P0805	1929	1200	B	0
R41	P0805	1929	1350	B	0
R42	P0805	1921	1650	B	0
R44	P0805	2104	1200	B	0
R45	P0805	2479	1400	B	0
R46	P0805	2479	1500	B	0
R47	P0805	2479	1600	B	0
R49	P0805	3004	1200	B	0
R5	P0805	2654	775	B	0
R50	P0805	3179	1200	B	0
R51	P0805	3179	1350	B	0
R52	P0805	3179	1500	B	0
R53	P0805	2829	1200	B	0
R54	P0805	2654	1400	B	0
R55	P0805	2654	1500	B	0
R56	P0805	2654	1600	B	0
R6	P0805	2654	675	B	0
R7	P0805	2404	600	B	0
R8	P0805	2404	450	B	0
R9	P0805	2931	675	B	0
U10	SOP-8	2917	1425	B	0
U2	SOT-363	2918	799	B	0
U3	SOT-363	2918	524	B	0
U4	DIPF-16	4045	1555	B	0
U9	SOP-8	2192	1475	B	0
C1	P0805	3475	641	T	0
C10	P0805	1921	1500	T	0
C12	P0805	3769	1850	T	0
C13	P0805	4196	1225	T	0
C15	P0805	4004	1925	T	0
C16	P0805	3171	1200	T	0
C17	P0805	2646	1500	T	90
C2	P0805	2929	675	T	0
C3	P0805	2929	525	T	0
C6	P0805	2226	345	T	0
C7	P0805	2746	950	T	0
C9	P0805	2471	1600	T	90
Q1	SOT-23	2935	825	T	0
Q2	SOT-23	2630	365	T	0
R1	P0805	3129	830	T	0
R10	P0805	2821	1200	T	0
R11	P0805	2646	1400	T	0
R12	P0805	2646	1700	T	0
R13	P0805	2646	1600	T	0
R14	P0805	3171	1500	T	0
R15	P0805	3171	1350	T	0
R16	P0805	2996	1200	T	0
R17	P0805	3171	1650	T	0
R18	P0805	2921	1650	T	0
R2	P0805	3129	675	T	0
R3	P0805	3129	525	T	0
R31	P0805	2191	1270	T	0
R32	P0805	2471	1400	T	0
R33	P0805	2471	1500	T	90
R34	P0805	2471	1700	T	0
R35	P0805	2106	1185	T	0
R36	P0805	1921	1200	T	0
R37	P0805	1921	1350	T	0
R38	P0805	1921	1650	T	0
R4	P0805	2921	950	T	0
R43	P0805	3769	1925	T	0
R48	P0805	4196	1150	T	0
R57	P0805	2346	1800	T	0
R58	P0805	2346	1950	T	0
R59	P0805	2921	1800	T	90
R60	P0805	2921	1875	T	90
R61	P0805	2921	1950	T	0
U1	SOP-14	2517	675	T	0
U11	SOP-8	2617	1875	T	0
U5	TQFP-48	2039	641	T	0
U6	SOP-8	2917	1425	T	0
U8	SOP-8	2192	1425	T	0
Z1	SOT-23	3190	1075	T	0
Z2	SOT-23	3120	375	T	0
Z3	SOT-23	2400	320	T	0

## Cost
Item	Count	Digi-Key Part Mumber	Part, Name	Price	Total
1	5	445-7519-1	10n 50V 10%	0.1	0.5
2	4	445-14401-1	100n 50V 10%	0.1	0.4
3	4	445-7595-1	1u0 50V 10%	0.1	0.4
4	3	399-8021-1	15p 50V 10%	0.05	0.15
5	1	RJHSE-5380-ND	RJ-45-RST		0
6	1	WM4006-ND	SIP-8		0
7	1	NONE	FLEX-6-FR		0
8	6	ZXTN2031FCT	ZXTN2031F	0.4	2.4
9	2	ZXTP2025FCT	ZXTP2025F	0.4	0.8
10	3	P10KACT	10K 5%	0.01	0.03
11	1	P100WCT	100R 0.5W 5%	0.1	0.1
12	14	P1.0KACT	1K0 5%	0.01	0.14
13	6	P2.2KACT	2K2 5%	0.01	0.06
14	9	P22KACT	22K 5%	0.01	0.09
15	6	P390ACT	390R 5%	0.01	0.06
16	4	P10ACT	10R 5%	0.01	0.04
17	2	P1.0MACT	1M0 5%	0.01	0.02
18	4	P7.5KACT	7K5 5%	0.01	0.04
19	3	P100ACT	100R 5%	0.01	0.03
20	1	296-1420-5	SN65LVDM180D	3	3
21	2	BAV99DW-FDICT	BAV99DW	0.5	1
22	1	NONE	ICX424AL		0
23	1	220-1674	LC4064ZC	5	5
24	5	LM6172IMX/THPBCT	LM6172M	3	15
25	1	LM4050CIM3-2.5/THPBCT	LM4050-2.5	1	1
26	2	LM4050CIM3-4.1/THPBCT	LM4050-4.1	1	2
				Total	32.26